## Taul1
HVAC and process pipes claddings
Material PVDF-colour coated hot galvanized steel EN 10346 S280GD+z275.
DN | insulation pipe inner diameter | Insulation thickness | Cladding outer diameter | elbow radius | pipe €/m | elbow 90 €/pc | elbow 45 €/pc | reduction central €/pc | reduction eccentral €/pc | t-connection €/pc | end cap €/pc
- | 12 | 20 | 70 | 55 | 6.85 | 6.48 | 4.19 | 13.9 | 15.79 | 15.16 | 2.21
- | 15 | 20 | 70 | 55 | 6.85 | 6.48 | 4.19 | 13.9 | 15.79 | 15.16 | 2.21
10 | 18 | 20 | 70 | 55 | 6.85 | 6.48 | 4.19 | 13.9 | 15.79 | 15.16 | 2.21
15 | 22 | 20 | 76 | 63 | 7.3 | 6.52 | 4.21 | 14.14 | 16.16 | 15.51 | 2.25
20 | 28 | 20 | 76 | 63 | 7.3 | 6.52 | 4.21 | 14.14 | 16.16 | 15.51 | 2.25
25 | 35 | 20 | 86 | 68 | 8.04 | 6 | 3.83 | 14.35 | 16.53 | 15.75 | 2.32
32 | 42 | 20 | 96 | 73 | 8.79 | 6.19 | 3.92 | 14.61 | 16.9 | 16.01 | 2.39
40 | 48 | 20 | 96 | 73 | 8.79 | 6.19 | 3.92 | 14.61 | 16.9 | 16.01 | 2.39
- | 12 | 30 | 86 | 68 | 8.04 | 6 | 3.83 | 14.35 | 16.53 | 15.75 | 2.32
- | 15 | 30 | 86 | 68 | 8.04 | 6 | 3.83 | 14.35 | 16.53 | 15.75 | 2.32
10 | 18 | 30 | 86 | 68 | 8.04 | 6 | 3.83 | 14.35 | 16.53 | 15.75 | 2.32
15 | 22 | 30 | 96 | 73 | 8.79 | 6.19 | 3.92 | 14.61 | 16.9 | 16.01 | 2.39
20 | 28 | 30 | 96 | 73 | 8.79 | 6.19 | 3.92 | 14.61 | 16.9 | 16.01 | 2.39
25 | 35 | 30 | 106 | 78 | 9.53 | 6.46 | 4.06 | 15.25 | 17.27 | 16.18 | 2.47
32 | 42 | 30 | 115 | 82 | 10.2 | 6.59 | 4.13 | 15.41 | 17.43 | 16.53 | 2.55
40 | 48 | 30 | 115 | 82 | 10.2 | 6.59 | 4.13 | 15.41 | 17.43 | 16.53 | 2.55
- | 54 | 30 | 122 | 86 | 10.72 | 6.73 | 4.19 | 15.56 | 17.64 | 16.85 | 2.61
50 | 60 | 30 | 122 | 86 | 10.72 | 6.73 | 4.19 | 15.56 | 17.64 | 16.85 | 2.61
- | 64 | 30 | 133 | 90 | 11.54 | 7.22 | 4.48 | 15.97 | 18 | 17.2 | 2.72
- | 70 | 30 | 133 | 90 | 11.54 | 7.22 | 4.48 | 15.97 | 18 | 17.2 | 2.72
65 | 76 | 30 | 146 | 98 | 12.51 | 7.39 | 4.56 | 16.35 | 18.37 | 17.54 | 2.84
80 | 89 | 30 | 160 | 105 | 13.55 | 8.1 | 4.96 | 17.02 | 18.81 | 17.9 | 3.31
- | 102 | 30 | 173 | 115 | 14.52 | 8.5 | 5.16 | 17.79 | 19.95 | 18.3 | 3.64
100 | 114 | 30 | 185 | 155 | 15.42 | 11.75 | 5.87 | 18.07 | 21.56 | 19.4 | 4.08
- | 127 | 30 | 199 | 155 | 16.46 | 12.05 | 6.03 | 18.67 | 23.18 | 19.86 | 4.58
- | 12 | 40 | 106 | 78 | 9.53 | 6.46 | 4.06 | 15.25 | 17.27 | 16.18 | 2.47
- | 15 | 40 | 106 | 78 | 9.53 | 6.46 | 4.06 | 15.25 | 17.27 | 16.18 | 2.47
10 | 18 | 40 | 106 | 78 | 9.53 | 6.46 | 4.06 | 15.25 | 17.27 | 16.18 | 2.47
15 | 22 | 40 | 115 | 82 | 10.2 | 6.59 | 4.13 | 15.41 | 17.43 | 16.53 | 2.55
20 | 28 | 40 | 115 | 82 | 10.2 | 6.59 | 4.13 | 15.41 | 17.43 | 16.53 | 2.55
25 | 35 | 40 | 122 | 86 | 10.72 | 6.73 | 4.19 | 15.56 | 17.64 | 16.85 | 2.61
32 | 42 | 40 | 133 | 90 | 11.54 | 7.22 | 4.48 | 15.97 | 18 | 17.2 | 2.72
40 | 48 | 40 | 133 | 90 | 11.54 | 7.22 | 4.48 | 15.97 | 18 | 17.2 | 2.72
- | 54 | 40 | 146 | 98 | 12.51 | 7.39 | 4.56 | 16.35 | 18.37 | 17.54 | 2.84
50 | 60 | 40 | 146 | 98 | 12.51 | 7.39 | 4.56 | 16.35 | 18.37 | 17.54 | 2.84
- | 64 | 40 | 146 | 98 | 12.51 | 7.39 | 4.56 | 16.35 | 18.37 | 17.54 | 2.84
- | 70 | 40 | 160 | 105 | 13.55 | 8.1 | 4.96 | 17.02 | 18.81 | 17.9 | 3.31
65 | 76 | 40 | 160 | 105 | 13.55 | 8.1 | 4.96 | 17.02 | 18.81 | 17.9 | 3.31
80 | 89 | 40 | 173 | 115 | 14.52 | 8.5 | 5.16 | 17.79 | 19.95 | 18.3 | 3.64
- | 102 | 40 | 199 | 135 | 16.46 | 9.59 | 5.72 | 18.67 | 23.18 | 19.86 | 4.58
100 | 114 | 40 | 199 | 155 | 16.46 | 12.05 | 6.03 | 18.67 | 23.18 | 19.86 | 4.58
- | 127 | 40 | 213 | 160 | 17.73 | 12.54 | 6.27 | 19.77 | 24.79 | 20.36 | 4.84
125 | 140 | 40 | 225 | 190 | 18.63 | 14.35 | 7.17 | 20.76 | 26.4 | 20.82 | 5.08
150 | 168 | 40 | 253 | 230 | 20.71 | 17.04 | 8.52 | 21.7 | 29.63 | 21.82 | 5.93
- | 178 | 40 | 266 | 230 | 21.68 | 17.66 | 8.83 | 22.53 | 31.48 | 22.3 | 6.18
200 | 219 | 40 | 304 | 305 | 24.74 | 23.07 | 11.54 | 24.99 | 37.1 | 29.96 | 7.9
- | 230 | 40 | 318 | 305 | 25.78 | 24.12 | 12.06 | 29.91 | 43.44 | 30.59 | 9.06
250 | 273 | 40 | 358 | 381 | 28.76 | 33 | 16.66 | 33.6 | 48.88 | 32.79 | 9.89
- | 289 | 40 | 385 | 381 | 30.77 | 36.09 | 18.2 | 35.5 | 51.59 | 34.08 | 10.39
300 | 324 | 40 | 411 | 457 | 32.71 | 46.52 | 23.26 | 37.88 | 52.89 | 35.48 | 10.97
- | 356 | 40 | 436 | 457 | 34.57 | 49.38 | 24.69 | 40.26 | 57.48 | 36.83 | 13.34
15 | 22 | 50 | 133 | 90 | 11.54 | 7.22 | 4.48 | 15.97 | 18 | 17.2 | 2.72
20 | 28 | 50 | 133 | 90 | 11.54 | 7.22 | 4.48 | 15.97 | 18 | 17.2 | 2.72
25 | 35 | 50 | 146 | 98 | 12.51 | 7.39 | 4.56 | 16.35 | 18.37 | 17.54 | 2.84
32 | 42 | 50 | 160 | 105 | 13.55 | 8.1 | 4.96 | 17.02 | 18.81 | 17.9 | 3.31
40 | 48 | 50 | 160 | 105 | 13.55 | 8.1 | 4.96 | 17.02 | 18.81 | 17.9 | 3.31
- | 54 | 50 | 160 | 105 | 13.55 | 8.1 | 4.96 | 17.02 | 18.81 | 17.9 | 3.31
50 | 60 | 50 | 173 | 115 | 14.52 | 8.5 | 5.16 | 17.79 | 19.95 | 18.3 | 3.64
- | 64 | 50 | 173 | 115 | 14.52 | 8.5 | 5.16 | 17.79 | 19.95 | 18.3 | 3.64
- | 70 | 50 | 173 | 115 | 14.52 | 8.5 | 5.16 | 17.79 | 19.95 | 18.3 | 3.64
65 | 76 | 50 | 185 | 125 | 15.42 | 9.07 | 5.73 | 18.07 | 21.56 | 19.4 | 4.08
80 | 89 | 50 | 199 | 135 | 16.46 | 9.59 | 5.72 | 18.67 | 23.18 | 19.86 | 4.58
- | 102 | 50 | 213 | 145 | 17.73 | 10.37 | 6.13 | 19.77 | 24.79 | 20.36 | 4.84
100 | 114 | 50 | 225 | 160 | 18.63 | 13.33 | 6.67 | 20.76 | 26.4 | 20.82 | 5.08
- | 127 | 50 | 238 | 165 | 19.59 | 13.8 | 6.9 | 21.06 | 28.02 | 21.29 | 5.35
125 | 140 | 50 | 253 | 190 | 20.71 | 15.42 | 7.71 | 21.7 | 29.63 | 21.82 | 5.93
150 | 168 | 50 | 278 | 230 | 22.57 | 17.91 | 9.24 | 23.16 | 33.4 | 23.01 | 6.58
- | 178 | 50 | 292 | 230 | 23.62 | 18.16 | 9.36 | 24.5 | 35.21 | 25.45 | 7.12
200 | 219 | 50 | 332 | 305 | 26.82 | 24.71 | 12.51 | 30.44 | 45.33 | 31.23 | 9.32
- | 230 | 50 | 345 | 305 | 27.79 | 27.2 | 12.99 | 31.96 | 46.99 | 31.84 | 9.55
250 | 273 | 50 | 385 | 381 | 30.77 | 36.09 | 18.2 | 35.5 | 51.59 | 34.08 | 10.39
- | 289 | 50 | 396 | 381 | 31.59 | 36.87 | 18.44 | 36.58 | 52.24 | 34.73 | 10.6
300 | 324 | 50 | 436 | 457 | 34.57 | 49.38 | 24.69 | 40.26 | 57.48 | 36.83 | 13.34
- | 356 | 50 | 464 | 457 | 36.66 | 51.64 | 25.82 | 42.34 | 61.61 | 44.26 | 14.11
350 | 356 | 50 | 464 | 533 | 36.66 | 57.23 | 28.61 | 42.34 | 61.61 | 44.26 | 14.11
- | 371 | 50 | 478 | 533 | 37.7 | 59.54 | 29.77 | 43.46 | 64.12 | 45.22 | 14.33
400 | 406 | 50 | 517 | 610 | 46.05 | 83.01 | 41.5 | 49.65 | 74.66 | 51.76 | 16.35
- | 426 | 50 | 542 | 610 | 48.15 | 93.38 | 46.69 | 52.7 | 78.85 | 55.82 | 16.99
500 | 508 | 50 | 622 | 762 | 54.86 | 123.51 | 61.75 | 61.78 | 94.1 | 66.84 | 24.93
- | 533 | 50 | 647 | 762 | 56.95 | 128.34 | 64.17 | 64.74 | 97.64 | 70.23 | 25.82
600 | 612 | 50 | 722 | 914 | 63.47 | 166.29 | 83.14 | 73.95 | 113.56 | 80.82 | 28.4
- | 630 | 50 | 742 | 914 | 65.15 | 169.09 | 84.55 | 75.94 | 116.83 | 83.56 | 29.07
700 | 714 | 50 | 831 | 1070 | 80.41 | 214.74 | 107.37 | 89.84 | 137.38 | 136.57 | 34.57
800 | 813 | 50 | 922 | 1220 | 88.86 | 291.18 | 145.59 | 105.96 | 152.67 | 148.4 | 41.23
900 | 914 | 50 | 1026 | 1370 | 99.88 | 378.85 | 189.42 | 125.49 | 171.85 | 163.34 | 49.88
1000 | 1016 | 50 | 1132 | 1525 | 109.72 | 412.36 | 206.18 | 144.78 | 187.74 | 178.4 | 59.22
25 | 35 | 60 | 160 | 105 | 13.55 | 8.1 | 4.96 | 17.02 | 18.81 | 17.9 | 3.31
32 | 42 | 60 | 173 | 115 | 14.52 | 8.5 | 5.16 | 17.79 | 19.95 | 18.3 | 3.64
40 | 48 | 60 | 173 | 115 | 14.52 | 8.5 | 5.16 | 17.79 | 19.95 | 18.3 | 3.64
- | 54 | 60 | 185 | 125 | 15.42 | 9.07 | 5.73 | 18.07 | 21.56 | 19.4 | 4.08
50 | 60 | 60 | 185 | 125 | 15.42 | 9.07 | 5.73 | 18.07 | 21.56 | 19.4 | 4.08
- | 64 | 60 | 199 | 135 | 16.46 | 9.59 | 5.73 | 18.67 | 23.18 | 19.86 | 4.58
- | 70 | 60 | 199 | 135 | 16.46 | 9.59 | 5.72 | 18.67 | 23.18 | 19.86 | 4.58
65 | 76 | 60 | 199 | 135 | 16.46 | 9.59 | 5.73 | 18.67 | 23.18 | 19.86 | 4.58
80 | 89 | 60 | 213 | 145 | 17.73 | 10.37 | 6.13 | 19.77 | 24.79 | 20.36 | 4.84
- | 102 | 60 | 225 | 160 | 18.63 | 13.33 | 6.67 | 20.76 | 26.4 | 20.82 | 5.08
100 | 114 | 60 | 238 | 165 | 19.59 | 13.8 | 6.9 | 21.06 | 28.02 | 21.29 | 5.35
- | 127 | 60 | 253 | 170 | 20.71 | 14.76 | 7.38 | 21.7 | 29.63 | 21.82 | 5.93
125 | 140 | 60 | 266 | 190 | 21.68 | 15.91 | 7.95 | 22.53 | 31.48 | 22.3 | 6.18
150 | 168 | 60 | 304 | 230 | 24.74 | 18.57 | 9.57 | 24.99 | 37.1 | 29.96 | 7.9
- | 178 | 60 | 310 | 230 | 25.19 | 19.14 | 9.57 | 25.22 | 37.54 | 30.19 | 7.98
200 | 219 | 60 | 345 | 305 | 27.79 | 27.2 | 12.99 | 31.96 | 46.99 | 31.84 | 9.55
- | 230 | 60 | 358 | 305 | 28.76 | 26.65 | 13.48 | 33.6 | 48.88 | 32.79 | 9.89
250 | 273 | 60 | 411 | 381 | 32.71 | 37.13 | 18.56 | 37.88 | 52.89 | 35.48 | 10.97
- | 289 | 60 | 424 | 381 | 33.68 | 39.49 | 19.75 | 38.56 | 55.18 | 36.15 | 13.06
300 | 324 | 60 | 451 | 457 | 35.69 | 50.82 | 25.41 | 41.39 | 59.55 | 43.16 | 13.76
- | 356 | 60 | 491 | 457 | 38.67 | 55.04 | 27.52 | 44.2 | 65.03 | 45.99 | 14.66
350 | 356 | 60 | 491 | 533 | 38.67 | 60.46 | 30.23 | 44.2 | 65.03 | 45.99 | 14.66
- | 371 | 60 | 504 | 533 | 44.96 | 67.03 | 33.51 | 47.67 | 72.04 | 50.46 | 16.01
400 | 406 | 60 | 542 | 610 | 48.15 | 93.38 | 46.69 | 52.7 | 78.85 | 55.82 | 16.99
- | 426 | 60 | 556 | 610 | 49.32 | 94.68 | 47.34 | 54.61 | 83.5 | 57.5 | 17.52
500 | 508 | 60 | 635 | 762 | 55.95 | 126.04 | 63.02 | 63.92 | 96.46 | 69.12 | 25.42
- | 533 | 60 | 661 | 762 | 58.13 | 131.1 | 65.55 | 66.24 | 99.99 | 72.43 | 26.33
600 | 612 | 60 | 742 | 914 | 65.15 | 169.09 | 84.55 | 75.94 | 116.83 | 83.56 | 29.07
- | 630 | 60 | 768 | 914 | 67.33 | 174.86 | 87.43 | 79.14 | 121.17 | 86.77 | 29.83
700 | 714 | 60 | 842 | 1070 | 81.43 | 218.5 | 109.25 | 93.01 | 140.96 | 137.89 | 34.91
800 | 813 | 60 | 940 | 1220 | 90.53 | 299.25 | 149.62 | 108.02 | 156.03 | 149.21 | 41.89
900 | 914 | 60 | 1052 | 1370 | 102.29 | 388 | 194 | 127.72 | 173.38 | 164.36 | 51.65
1000 | 1016 | 60 | 1156 | 1525 | 111.94 | 420.65 | 210.33 | 149.42 | 192.03 | 182.04 | 61.49
25 | 35 | 80 | 199 | 135 | 16.46 | 9.59 | 5.72 | 18.67 | 23.18 | 19.86 | 4.58
32 | 42 | 80 | 213 | 145 | 17.73 | 10.37 | 6.13 | 19.77 | 24.79 | 20.36 | 4.84
40 | 48 | 80 | 213 | 145 | 17.73 | 10.37 | 6.13 | 19.77 | 24.79 | 20.36 | 4.84
- | 54 | 80 | 225 | 160 | 18.63 | 13.33 | 6.67 | 20.76 | 26.4 | 20.82 | 5.08
50 | 60 | 80 | 225 | 160 | 18.63 | 13.33 | 6.67 | 20.76 | 26.4 | 20.82 | 5.08
- | 64 | 80 | 238 | 165 | 19.59 | 13.64 | 6.9 | 21.06 | 28.02 | 21.29 | 5.35
- | 70 | 80 | 238 | 160 | 19.59 | 11.83 | 6.91 | 21.06 | 28.02 | 21.29 | 5.35
65 | 76 | 80 | 238 | 165 | 19.59 | 13.8 | 6.9 | 21.06 | 28.02 | 21.29 | 5.35
80 | 89 | 80 | 253 | 170 | 20.71 | 14.76 | 7.38 | 21.7 | 29.63 | 21.82 | 5.93
- | 102 | 80 | 278 | 180 | 22.57 | 16.38 | 8.19 | 23.16 | 33.4 | 23.01 | 6.58
100 | 114 | 80 | 292 | 185 | 23.62 | 17.31 | 8.66 | 24.5 | 35.21 | 25.45 | 7.12
- | 127 | 80 | 292 | 185 | 23.62 | 17.31 | 8.66 | 24.5 | 35.21 | 25.45 | 7.12
125 | 140 | 80 | 318 | 210 | 25.78 | 19.36 | 9.68 | 29.91 | 43.44 | 30.59 | 9.06
150 | 168 | 80 | 345 | 230 | 27.79 | 23.78 | 11.28 | 31.96 | 46.99 | 31.84 | 9.55
- | 178 | 80 | 345 | 230 | 27.79 | 23.78 | 11.28 | 31.96 | 46.99 | 31.84 | 9.55
200 | 219 | 80 | 385 | 305 | 30.77 | 29.16 | 14.74 | 35.5 | 51.59 | 34.08 | 10.39
- | 230 | 80 | 396 | 305 | 31.59 | 29.96 | 14.98 | 36.58 | 52.24 | 34.73 | 10.6
250 | 273 | 80 | 451 | 381 | 35.69 | 40.74 | 20.37 | 41.39 | 59.55 | 43.16 | 13.76
- | 289 | 80 | 464 | 381 | 36.66 | 42.79 | 21.39 | 42.34 | 61.61 | 44.26 | 14.11
300 | 324 | 80 | 491 | 457 | 38.67 | 55.04 | 27.52 | 44.2 | 65.03 | 45.99 | 14.66
- | 356 | 80 | 530 | 457 | 47.14 | 63.09 | 31.54 | 51.25 | 77.29 | 53.03 | 16.66
350 | 356 | 80 | 530 | 533 | 47.14 | 70.39 | 35.19 | 51.25 | 77.29 | 53.03 | 16.66
- | 371 | 80 | 542 | 533 | 48.15 | 76.86 | 38.43 | 52.7 | 78.85 | 55.82 | 16.99
400 | 406 | 80 | 582 | 610 | 51.5 | 92.83 | 46.41 | 57.19 | 86.61 | 61.03 | 23.57
- | 426 | 80 | 592 | 610 | 52.34 | 94.81 | 47.41 | 58.09 | 88.05 | 61.87 | 23.91
500 | 508 | 80 | 687 | 762 | 60.31 | 134.99 | 67.49 | 69.23 | 103.42 | 75.14 | 27.17
- | 533 | 80 | 702 | 762 | 61.79 | 137.41 | 68.71 | 71.66 | 110.4 | 78.13 | 27.72
600 | 612 | 80 | 792 | 914 | 69.34 | 179.32 | 89.66 | 81.49 | 124.32 | 123.94 | 30.77
- | 630 | 80 | 802 | 914 | 77.72 | 196.94 | 98.47 | 87.43 | 134.38 | 133.7 | 33.59
700 | 714 | 80 | 882 | 1070 | 85.15 | 227.46 | 113.73 | 100.07 | 145.32 | 141.94 | 36.36
800 | 813 | 80 | 986 | 1220 | 94.8 | 310.23 | 155.12 | 118.72 | 166.38 | 158.1 | 45.75
900 | 914 | 80 | 1092 | 1370 | 106.01 | 399.37 | 199.69 | 137.28 | 181.32 | 172.52 | 55.47
1000 | 1016 | 80 | 1196 | 1525 | 115.66 | 437.43 | 218.71 | 156.24 | 197.5 | 187.28 | 65.83
40 | 48 | 100 | 253 | 160 | 20.71 | 12.75 | 7.38 | 21.7 | 29.63 | 21.82 | 5.93
- | 54 | 100 | 266 | 175 | 21.68 | 15.91 | 7.95 | 22.53 | 31.48 | 22.3 | 6.18
50 | 60 | 100 | 266 | 175 | 21.68 | 15.91 | 7.95 | 22.53 | 31.48 | 22.3 | 6.18
- | 64 | 100 | 278 | 180 | 22.57 | 16.38 | 8.19 | 23.16 | 33.4 | 23.01 | 6.58
65 | 76 | 100 | 292 | 185 | 23.62 | 16.94 | 8.47 | 24.5 | 35.21 | 25.45 | 7.12
80 | 89 | 100 | 304 | 200 | 24.74 | 17.72 | 8.86 | 24.99 | 37.1 | 29.96 | 7.9
100 | 114 | 100 | 332 | 210 | 26.82 | 20.96 | 10.64 | 30.44 | 45.33 | 31.23 | 9.32
- | 127 | 100 | 332 | 210 | 26.82 | 20.96 | 10.64 | 30.44 | 45.33 | 31.23 | 9.32
125 | 140 | 100 | 345 | 230 | 27.79 | 23.78 | 11.28 | 31.96 | 46.99 | 31.84 | 9.55
150 | 168 | 100 | 385 | 250 | 30.77 | 27.01 | 13.66 | 35.5 | 51.59 | 34.08 | 10.39
- | 178 | 100 | 385 | 250 | 30.77 | 27.01 | 13.66 | 35.5 | 51.59 | 34.08 | 10.39
200 | 219 | 100 | 424 | 305 | 33.68 | 31.96 | 15.98 | 38.56 | 55.18 | 36.15 | 13.06
- | 230 | 100 | 436 | 305 | 34.57 | 32.74 | 16.37 | 40.26 | 57.48 | 36.83 | 13.34
250 | 273 | 100 | 491 | 381 | 38.67 | 45.18 | 22.59 | 44.2 | 65.03 | 45.99 | 14.66
- | 289 | 100 | 504 | 381 | 44.96 | 50.31 | 25.16 | 47.67 | 72.04 | 50.46 | 16.01
300 | 324 | 100 | 530 | 457 | 47.14 | 63.8 | 31.9 | 51.25 | 77.29 | 53.03 | 16.66
- | 356 | 100 | 572 | 457 | 50.66 | 75.05 | 37.53 | 55.75 | 85.96 | 59.85 | 17.77
350 | 356 | 100 | 572 | 533 | 50.66 | 75.58 | 37.79 | 55.75 | 85.96 | 59.85 | 17.77
- | 371 | 100 | 582 | 533 | 51.5 | 76.78 | 38.39 | 57.19 | 86.61 | 61.03 | 23.57
400 | 406 | 100 | 622 | 610 | 54.86 | 98.88 | 49.44 | 61.78 | 94.1 | 66.84 | 24.93
- | 426 | 100 | 635 | 610 | 55.95 | 100.93 | 50.46 | 63.92 | 96.46 | 69.12 | 25.42
500 | 508 | 100 | 722 | 762 | 63.47 | 141.29 | 70.64 | 73.95 | 113.56 | 80.82 | 28.4
- | 533 | 100 | 752 | 762 | 65.99 | 145.63 | 72.82 | 77.85 | 118.28 | 84.49 | 29.41
600 | 612 | 100 | 831 | 914 | 80.41 | 203.27 | 101.63 | 89.84 | 137.38 | 136.57 | 34.57
- | 630 | 100 | 842 | 914 | 81.43 | 206.88 | 103.44 | 93.01 | 140.96 | 137.89 | 34.91
700 | 714 | 100 | 922 | 1070 | 88.86 | 286.34 | 143.17 | 105.96 | 152.67 | 148.4 | 41.23
800 | 813 | 100 | 1026 | 1220 | 99.88 | 320.64 | 160.32 | 125.49 | 171.85 | 163.34 | 49.88
900 | 914 | 100 | 1132 | 1370 | 109.72 | 412.36 | 206.18 | 144.78 | 187.74 | 178.4 | 59.22
1000 | 1016 | 100 | 1237 | 1525 | 119.46 | 454.35 | 227.17 | 162.12 | 202.62 | 192.1 | 70.76
80 | 89 | 120 | 345 | 230 | 27.79 | 22.91 | 10.84 | 31.96 | 46.99 | 31.84 | 9.55
100 | 114 | 120 | 371 | 250 | 29.73 | 24.12 | 12.22 | 34.04 | 49.37 | 33.38 | 9.98
125 | 140 | 120 | 385 | 250 | 30.77 | 27.01 | 13.66 | 35.5 | 51.59 | 34.08 | 10.39
150 | 168 | 120 | 424 | 270 | 33.68 | 29.62 | 14.81 | 38.56 | 55.18 | 36.15 | 13.06
- | 178 | 120 | 424 | 270 | 33.68 | 29.62 | 14.81 | 38.56 | 55.18 | 36.15 | 13.06
200 | 219 | 120 | 464 | 305 | 36.66 | 34.6 | 17.3 | 42.34 | 61.61 | 44.26 | 14.11
- | 230 | 120 | 478 | 305 | 37.7 | 36.04 | 18.02 | 43.46 | 64.12 | 45.22 | 14.33
250 | 273 | 120 | 530 | 381 | 47.14 | 52.87 | 26.43 | 51.25 | 77.29 | 53.03 | 16.66
- | 289 | 120 | 542 | 381 | 48.15 | 57.33 | 28.67 | 52.7 | 78.85 | 55.82 | 16.99
300 | 324 | 120 | 582 | 457 | 51.5 | 76.71 | 38.36 | 57.19 | 86.61 | 61.03 | 23.57
- | 356 | 120 | 612 | 457 | 54.02 | 79.8 | 39.9 | 60.13 | 92.12 | 66.03 | 24.59
350 | 356 | 120 | 612 | 533 | 54.02 | 80.22 | 40.11 | 60.13 | 92.12 | 66.03 | 24.59
- | 371 | 120 | 622 | 533 | 54.86 | 81.69 | 40.84 | 61.78 | 94.1 | 66.84 | 24.93
400 | 406 | 120 | 661 | 610 | 58.13 | 115.68 | 57.84 | 66.24 | 99.99 | 72.43 | 26.33
- | 426 | 120 | 675 | 610 | 59.3 | 117.32 | 58.66 | 67.97 | 101.44 | 73.56 | 26.7
500 | 508 | 120 | 768 | 762 | 67.33 | 148.28 | 74.14 | 79.14 | 121.17 | 86.77 | 29.83
- | 533 | 120 | 792 | 762 | 69.34 | 152.22 | 76.11 | 81.49 | 124.32 | 123.94 | 30.77
600 | 612 | 120 | 872 | 914 | 84.22 | 212.5 | 106.25 | 98.16 | 143.2 | 141.49 | 35.94
- | 630 | 120 | 882 | 914 | 85.15 | 215.41 | 107.7 | 100.07 | 145.32 | 141.94 | 36.36
700 | 714 | 120 | 975 | 1070 | 93.78 | 301.76 | 150.88 | 116.96 | 164.56 | 156.58 | 44.97
800 | 813 | 120 | 1067 | 1220 | 103.69 | 331.32 | 165.66 | 132.69 | 177.03 | 168.68 | 53.03
900 | 914 | 120 | 1172 | 1370 | 113.43 | 427.41 | 213.71 | 151.83 | 193.56 | 183.7 | 63.62
1000 | 1016 | 120 | 1277 | 1525 | 123.17 | 472.28 | 236.14 | 167.12 | 207.44 | 196.81 | 76.11
125 | 140 | 140 | 436 | 280 | 34.57 | 29.88 | 14.94 | 40.26 | 57.48 | 36.83 | 13.34
150 | 168 | 140 | 464 | 280 | 36.66 | 34.6 | 17.3 | 42.34 | 61.61 | 44.26 | 14.11
200 | 219 | 140 | 517 | 310 | 46.05 | 45.67 | 22.83 | 49.65 | 74.66 | 51.76 | 16.35
250 | 273 | 140 | 568 | 381 | 50.33 | 56.25 | 28.13 | 55.1 | 84.78 | 58.77 | 17.62
300 | 324 | 140 | 622 | 457 | 54.86 | 81.76 | 40.88 | 61.78 | 94.1 | 66.84 | 24.93
- | 356 | 140 | 647 | 457 | 56.95 | 84.34 | 42.17 | 64.74 | 97.64 | 70.23 | 25.82
350 | 356 | 140 | 647 | 533 | 56.95 | 96.05 | 48.02 | 64.74 | 97.64 | 70.23 | 25.82
- | 371 | 140 | 661 | 533 | 58.13 | 98.11 | 49.06 | 66.24 | 99.99 | 72.43 | 26.33
400 | 406 | 140 | 702 | 610 | 61.79 | 121.23 | 60.62 | 71.66 | 110.4 | 78.13 | 27.72
- | 426 | 140 | 712 | 610 | 62.63 | 122.93 | 61.46 | 73.05 | 111.85 | 79.47 | 28.06
500 | 508 | 140 | 802 | 762 | 77.72 | 166.28 | 83.14 | 87.43 | 134.38 | 133.7 | 33.59
- | 533 | 140 | 831 | 762 | 80.41 | 171.81 | 85.9 | 89.84 | 137.38 | 136.57 | 34.57
600 | 612 | 140 | 912 | 914 | 87.93 | 224.14 | 112.07 | 105.37 | 150.56 | 146.64 | 40.56
- | 630 | 140 | 922 | 914 | 88.86 | 229 | 114.5 | 105.96 | 152.67 | 148.4 | 41.23
700 | 714 | 140 | 1012 | 1070 | 98.58 | 312.59 | 156.29 | 120.08 | 167.32 | 159.87 | 48.79
800 | 813 | 140 | 1107 | 1220 | 107.4 | 342.11 | 171.06 | 139.89 | 183.44 | 174.12 | 56.9
900 | 914 | 140 | 1212 | 1370 | 117.14 | 446.56 | 223.28 | 159.18 | 199.62 | 189.36 | 68.81
1000 | 1016 | 140 | 1317 | 1525 | 126.88 | 486.8 | 243.4 | 172.12 | 211.38 | 201.54 | 81.25
150 | 168 | 160 | 504 | 300 | 44.96 | 44.64 | 22.32 | 47.67 | 72.04 | 50.46 | 16.01
200 | 219 | 160 | 556 | 330 | 49.32 | 51.73 | 25.87 | 54.61 | 83.5 | 57.5 | 17.52
250 | 273 | 160 | 612 | 381 | 54.02 | 60.38 | 30.19 | 60.13 | 92.12 | 66.03 | 24.59
300 | 324 | 160 | 661 | 457 | 58.13 | 86.66 | 43.33 | 66.24 | 99.99 | 72.43 | 26.33
350 | 356 | 160 | 687 | 533 | 60.31 | 101.09 | 50.55 | 69.23 | 103.42 | 75.14 | 27.17
400 | 406 | 160 | 742 | 610 | 65.15 | 126.61 | 63.31 | 75.94 | 116.83 | 83.56 | 29.07
- | 426 | 160 | 768 | 610 | 67.33 | 130.77 | 65.39 | 79.14 | 121.17 | 86.77 | 29.83
500 | 508 | 160 | 842 | 762 | 81.43 | 174.7 | 87.35 | 93.01 | 140.96 | 137.89 | 34.91
- | 533 | 160 | 872 | 762 | 84.22 | 179.6 | 89.8 | 98.16 | 143.2 | 141.49 | 35.94
600 | 612 | 160 | 940 | 914 | 90.53 | 235.27 | 117.63 | 108.02 | 156.03 | 149.21 | 41.89
- | 630 | 160 | 962 | 914 | 92.57 | 237.79 | 118.89 | 113.31 | 160.03 | 154.87 | 44.09
700 | 714 | 160 | 1052 | 1070 | 102.29 | 323.26 | 161.63 | 127.72 | 173.38 | 164.36 | 51.65
800 | 813 | 160 | 1147 | 1220 | 111.11 | 352.34 | 176.17 | 147.1 | 189.56 | 180.18 | 60.76
900 | 914 | 160 | 1252 | 1370 | 120.85 | 463.34 | 231.67 | 164.4 | 204.82 | 193.91 | 73.1
1000 | 1016 | 160 | 1360 | 1525 | 130.87 | 502.28 | 251.14 | 178.17 | 217.18 | 207.57 | 89.47
NOTE! Prices are valid with minimum order 5 pieces/product.
VAT 0 %.
Pricing policy for pipe claddings which are cut to a specific length according to order:
Length under 500 mm, increase +25% compared to standard price
Length 500 - 1000 mm, increase +35% compared to standard price